## Sheet1
Measurement Mode | Experimental setup | Resolution | beam/sample size | max. intensity [n/s] | Q-range [Å-1]
Dl/l
Conventional pinhole | l = 7 Å | 20% | 10 x 10 mm2 | 1.3 x 108 | 0.002 .. 0.3
LC = 2 m - 20 m,
LD = 1 m - 20 m
| l = 4.5 Å, LC = 2 m, LD = 1 m | 20% | 10 x 10 mm2 | 2 x 108 | 0.01 .. 0.5
| l = 10 Å, LC = 20 m, LD = 20 m | 20% | 10 x 10 mm2 | 7.5 x 105 | 0.001 .. 0.02
| l = 20 Å, LC = 20 m, LD = 20 m | 20% | 10 x 10 mm2 | 4 x 104 | 7x10-4 .. 1.5x10-2
Focusing high-intensity | l = 7 Å, LC = 20 m, LD = 17 m | 20% | f = 50 mm | 3 x 107 | ≈ 0.002 .. 0.03
Focusing high-resolution (extended Q-range) | l = 7 Å, LC = 20 m, LD = 17 m, AC = 4 x 4 mm2 | 20% | 10 x 10 mm2 | 1.6 x 104 | ≈ 2x10-4 .. 0.02
Tunable resolution | l = 4.5 Å, | 5% | 10 x 10 mm2 | ca. 7% from conventional mode | 0.002 .. 0.5
LC = 20 m,
LD = 1 m .. 20 m