## Table 2
Flow Tube Outer Diameter
in | 1 | 1.5 | 2 | 2.5 | 3 | 4 | 5 | 6
mm | 25 | 38 | 51 | 64 | 76 | 102 | 127 | 152
Flow Tube Length (length including extension)
in | 20(26) | 20(26) | 20(26) | 25(32.5) | 25(34) | 25(37) | 30(45) | 36(54)
mm | 508(660) | 508(660) | 508(660) | 635(825) | 635(864) | 635(940) | 762(1143) | 914(1372)
Flow Rate at 100°C (kg/hr)
Min Flow | 6.9 | 10.9 | 15.8 | 18.9 | 22.5 | 30.7 | 38.6 | 46.2
Max Flow | 85 | 276 | 535 | 890 | 1250 | 2080 | 3115 | 4005
Flow Rate at 400 °C (kg/hr)
Min Flow | 10.4 | 16.4 | 23.9 | 28.4 | 34 | 46.3 | 58.2 | 69.6
Max Flow | 64 | 208 | 402 | 670 | 930 | 1550 | 2345 | 3015