## Feuil1
Data-collection parameters
Instrument: | ESRF BM29
Wavelength (Å) | 0.99
q-range (Å-1) | 0.0032 – 0.49
Sample-to-detector distance | 2.864 m
Exposure time (sec) | 1 per frame
Concentration range | n.a.
Temperature (K) | 293
Detector | Pilatus 1M (Dectris)
Flux (photons/s) | 1·1012
Beam size (µm2) | 700 × 700
Structural parameters for D5323-785, SEC
I0 (cm-1) [from Guinier] | 0.0237
Rg (Å) [from Guinier] | 48
qminRg – qmaxRg used for Guinier | 0.77 - 1.24
Dmax (Å) [from p(r) ] | 145
q-range used for p(r) (Å-1) | 0.02 - 0.17
Porod volume Vp (Å3) [from Scåtter] | (570 ± 5)·103
Molecular mass Mr (kDa) [from Vp] | 345 kDa
Calculated monomeric Mr from sequence (kDa) | 321 kDa
Structural parameters for D5323-785, IEC
I0 (cm-1) [from Guinier] | 0.386
Rg (Å) [from Guinier] | 46.5 ± 0.1
qminRg – qmaxRg used for Guinier | 0.44 - 1.29
Dmax (Å) [from p(r) ] | 120
q-range used for p(r) (Å-1) | 0.03 - 0.18
Porod volume Vp (Å3) [from Scåtter] | (577 ± 5)·103
Molecular mass Mr (kDa) [from Vp] | 339 kDa
Calculated hexameric Mr from sequence (kDa) | 321 kDa