## Table 1
Table 1. HPLC condition in IAA and CK analysis
Column | IAA: ACQUITY BEH C18 φ2.1×100 1.7 µm
CKs: Poroshell EC-C18 φ2.1×50 2.7 µm
Temperature | 40ºC
Mobile phase | Solvent A: distilled water + 0.05% acetic acid
Solvent B: acetonitrile + 0.05% acetic acid
Flow rate | 0.35 ml / min
Injection volume | 18 µl

## Table 2
Table 2. Parameters of ion source
Curtain gas (a.u.)* | 10 / 40**
Collision gas (a.u.)* | 5 / 3**
Ion spray voltage (V) | 5500
Temperature (ºC) | 600
Ion source gas 1 (a.u.)* | 30
Ion source gas 2 (a.u.)* | 40 / 80**
Resolution | Unit
* arbitrary units
**IAA analysis / CK analysis
This table has been modified from [Koike et al. 2017]9.

## Table 3
Table 3. MRM transitions of IAA and CKs in LC-MS/MS analysis
| Q1 (m/z) | Q3 (m/z) | Declustering potential (V) | Entrance potential (V) | Collision energy (V)
IAA | 176 | 130 | 26 | 6.5 | 21
d5-IAA | 181 | 134 | 36 | 4 | 23
tZ | 220 | 136 | 36 | 5 | 23
d5-tZ | 225 | 137 | 31 | 5 | 21
tZR | 352 | 220 | 41 | 5.5 | 23
d5-tZR | 357 | 225 | 51 | 5 | 21
iP | 204 | 136 | 31 | 9 | 19
d6-iP | 210 | 137 | 31 | 5.5 | 21
iPR | 336 | 204 | 31 | 5 | 21
d6-iPR | 342 | 210 | 36 | 5.5 | 21
This table has been modified from [Koike et al. 2017]9.