## Sheet1
Table 1. Ultrasound settings in this protocol
| Parameter | Setting
| Frequency | 40 MHz
| Power | 100%
| Frame Rate | 401
| Gain | 25.0 dB
| Depth | 9.00 mm
| Width | 7.07 mm
| Capture | 300 frames