## Tabelle1
Bed Volume (CV) | 75 mL
Monitor | Absorbance at 280 nM
Pressure Max | 3 bar
Column buffer A | 20 mM Tris-HCl, 1 mM EDTA, 1 mM EGTA, pH 8.5
Column buffer B | 20 mM Tris-HCl, 1 mM EDTA, 1 mM EGTA, 1 M NaCl, pH 8.5
Sample Volume | variable
Flow Rate | 1−2 mL/min
Temperature | 4 °C