## Tabelle1
Table 1. Parameters for gluing a microsphere on the AFM-probe
Parameters | Value
Setpoint | 5.0 V
Adjust baseline | 1
Pulling length | 90.0 µm
Z movement | Constant speed
Extend speed | 5.0 µm/s
Extend time | 18.0 s
Contact time | 90.0 s
Delay mode | Constant force
Sample rate | 2000 Hz