## Table 2
| Attenuator (mm Cu) | IC measure (nC) | Temperature (°C) | Pressure (hPa) | kT.P | IC measure corrected by kT.P (nC) | Corrected Mean value (nC) | ST deviation | Attenuation estimation (M / Mref)
(M / Mref)
reference measurements (Mref) | 0 | 10.480 | 21.6 | 993.2 | 1.026 | 10.752 | 10.761 | 0.005 | -
|  | 10.480 | 21.6 | 993.1 | 1.026 | 10.752
|  | 10.490 | 21.6 | 993.1 | 1.026 | 10.763
|  | 10.490 | 21.6 | 993.1 | 1.026 | 10.763
|  | 10.490 | 21.6 | 993.2 | 1.026 | 10.763
|  | 10.490 | 21.6 | 993.2 | 1.026 | 10.763
|  | 10.490 | 21.6 | 993.1 | 1.026 | 10.763
|  | 10.490 | 21.6 | 993.2 | 1.026 | 10.763
|  | 10.490 | 21.6 | 993.2 | 1.026 | 10.763
|  | 10.490 | 21.6 | 993.1 | 1.026 | 10.763
Finding of attenuatior thickness (M) | 0.514 | 5.840 | 21.7 | 993.2 | 1.026 | 5.992 | - | - | 0.557
| 0.564 | 5.651 | 21.7 | 993.2 | 1.026 | 5.798 | - | - | 0.539
| 0.584 | 5.569 | 21.7 | 993.2 | 1.026 | 5.714 | - | - | 0.531
| 0.604 | 5.491 | 21.7 | 993.2 | 1.026 | 5.634 | - | - | 0.524
| 0.615 | 5.441 | 21.7 | 993.2 | 1.026 | 5.582 | - | - | 0.519
| 0.627 | 5.380 | 21.7 | 993.2 | 1.026 | 5.520 | - | - | 0.513
| 0.647 | 5.307 | 21.7 | 993.2 | 1.026 | 5.445 | - | - | 0.506
| 0.667 | 5.240 | 21.8 | 993.2 | 1.026 | 5.376 | - | - | 0.500
Measurments with the right attenuator (M) | 0.667 | 5.231 | 21.8 | 993.4 | 1.026 | 5.368 | 5.373 | 0.003 | 0.499
| 0.667 | 5.236 | 21.8 | 993.1 | 1.026 | 5.375
| 0.667 | 5.235 | 21.8 | 993.2 | 1.026 | 5.373
| 0.667 | 5.236 | 21.8 | 993.2 | 1.026 | 5.374
| 0.667 | 5.235 | 21.8 | 993.3 | 1.026 | 5.373