## input_results
↓ insert protein name and concentration units
[protein] (mg/mL) |  |  | [precipitant] [% (w/v)] | [11 empty] | ← insert precipitant name and concentration units
|  |  | 5 | 8.182 | 11.364 | 14.546 | 17.728 | 20.91 | 24.092 | 27.274 | 30.456 | 33.638 | 36.82 | 40.002 | ← insert precipitant drop concentrations here
| Row | Drop | 1 | 2 | 3 | 4 | 5 | 6 | 7 | 8 | 9 | 10 | 11 | 12
100 | A | no-seed | 20 | 20 | 40 | 30 | 70 | 80 | 90 | 100
|  | seed | 20 | 15 | 30 | 20 | 40 | 50 | 70 | 100
87.5 | B | no-seed | 1: 5; 2: 10; 3: 20; 4: 25; 5: 25; 6: 50; 7: 75
|  | seed | 26 | 25 | 25 | 40 | 60 | 50 | 50 | 100
75 | C | no-seed | 2: 5; 3: 10; 4: 10; 5: 25; 6: 20; 7: 35; 8: 30
|  | seed | 15 | 25 | 20 | 25 | 25 | 35 | 40 | 60 | 100
62.5 | D | no-seed | 3: 10; 4: 10; 5: 20; 6: 30; 7: 40; 8: 20
|  | seed | 10 | 15 | 20 | 25 | 25 | 20 | 30 | 30 | 10
50 | E | no-seed | 3: 1; 4: 5; 5: 10; 6: 10; 7: 15; 8: 10
|  | seed | 5 | 10 | 20 | 15 | 20 | 20 | 25 | 20 | 25
37.5 | F | no-seed | 4: 2; 5: 10; 6: 10; 7: 15; 8: 3
|  | seed | 3 | 10 | 3 | 20 | 25 | 50 | 25 | 30 | 20 | 20
25 | G | no-seed | 5: 2; 6: 3; 7: 5; 8: 10; 9: 2
|  | seed |  | 3 | 10 | 10 | 20 | 15 | 20 | 25 | 30 | 40 | 100
12.5 | H | no-seed | 7: 1; 10: 1; 11: 1; 12: 2
|  | seed |  |  |  | 5 | 10 | 10 | 15 | 25 | 3 | 5 | 2 | 3
↑ insert protein drop concentrations here
Automatic input generated for plot
| 1 |  | 3: 2; 7: 3; 11: 4 |  |  | 5 |  |  |  | 6
| x | y | no-seed | seed | x | y | no-seed | seed | x | y | no-seed | seed | x | y | no-seed | seed | x | y | no-seed | seed | x | y | no-seed | seed
| 5 | 100 | 20 | 20 | 8.182 | 100 | 20 | 15 | 11.364 | 100 | 40 | 30 | 14.546 | 100 | 30 | 30 | 17.728 | 100 | 70 | 40 | 20.91 | 100 | 80 | 50
| 5 | 87.5 | 5 | 26 | 8.182 | 87.5 | 10 | 25 | 11.364 | 87.5 | 20 | 25 | 14.546 | 87.5 | 25 | 25 | 17.728 | 87.5 | 25 | 60 | 20.91 | 87.5 | 50 | 50
| 5 | 75 | 0 | 15 | 8.182 | 75 | 5 | 25 | 11.364 | 75 | 10 | 20 | 14.546 | 75 | 10 | 20 | 17.728 | 75 | 25 | 25 | 20.91 | 75 | 20 | 35
| 5 | 62.5 | 0 | 10 | 8.182 | 62.5 | 0 | 15 | 11.364 | 62.5 | 10 | 20 | 14.546 | 62.5 | 10 | 20 | 17.728 | 62.5 | 20 | 25 | 20.91 | 62.5 | 30 | 20
| 5 | 50 | 0 | 5 | 8.182 | 50 | 0 | 10 | 11.364 | 50 | 1 | 20 | 14.546 | 50 | 5 | 20 | 17.728 | 50 | 10 | 20 | 20.91 | 50 | 10 | 20
| 5 | 37.5 | 0 | 3 | 8.182 | 37.5 | 0 | 10 | 11.364 | 37.5 | 0 | 3 | 14.546 | 37.5 | 2 | 20 | 17.728 | 37.5 | 10 | 25 | 20.91 | 37.5 | 10 | 50
| 5 | 25 | 0 | 0 | 8.182 | 25 | 0 | 3 | 11.364 | 25 | 0 | 10 | 14.546 | 25 | 0 | 10 | 17.728 | 25 | 2 | 20 | 20.91 | 25 | 3 | 15
| 5 | 12.5 | 0 | 0 | 8.182 | 12.5 | 0 | 0 | 11.364 | 12.5 | 0 | 0 | 14.546 | 12.5 | 0 | 0 | 17.728 | 12.5 | 0 | 10 | 20.91 | 12.5 | 0 | 10
| 7 |  | 3: 8; 7: 9; 11: 10 |  |  | 11 |  |  |  | 12
| x | y | no-seed | seed | x | y | no-seed | seed | x | y | no-seed | seed | x | y | no-seed | seed | x | y | no-seed | seed | x | y | no-seed | seed
| 24.092 | 100 | 90 | 70 | 27.274 | 100 | 100 | 100 | 30.456 | 100 | 0 | 0 | 33.638 | 100 | 0 | 0 | 36.82 | 100 | 0 | 0 | 40.002 | 100 | 0 | 0
| 24.092 | 87.5 | 75 | 50 | 27.274 | 87.5 | 0 | 100 | 30.456 | 87.5 | 0 | 0 | 33.638 | 87.5 | 0 | 0 | 36.82 | 87.5 | 0 | 0 | 40.002 | 87.5 | 0 | 0
| 24.092 | 75 | 35 | 40 | 27.274 | 75 | 30 | 60 | 30.456 | 75 | 0 | 100 | 33.638 | 75 | 0 | 0 | 36.82 | 75 | 0 | 0 | 40.002 | 75 | 0 | 0
| 24.092 | 62.5 | 40 | 30 | 27.274 | 62.5 | 20 | 30 | 30.456 | 62.5 | 0 | 10 | 33.638 | 62.5 | 0 | 0 | 36.82 | 62.5 | 0 | 0 | 40.002 | 62.5 | 0 | 0
| 24.092 | 50 | 15 | 25 | 27.274 | 50 | 10 | 20 | 30.456 | 50 | 0 | 25 | 33.638 | 50 | 0 | 0 | 36.82 | 50 | 0 | 0 | 40.002 | 50 | 0 | 0
| 24.092 | 37.5 | 15 | 25 | 27.274 | 37.5 | 3 | 30 | 30.456 | 37.5 | 0 | 20 | 33.638 | 37.5 | 0 | 20 | 36.82 | 37.5 | 0 | 0 | 40.002 | 37.5 | 0 | 0
| 24.092 | 25 | 5 | 20 | 27.274 | 25 | 10 | 25 | 30.456 | 25 | 2 | 30 | 33.638 | 25 | 0 | 40 | 36.82 | 25 | 0 | 100 | 40.002 | 25 | 0 | 0
| 24.092 | 12.5 | 1 | 15 | 27.274 | 12.5 | 0 | 25 | 30.456 | 12.5 | 0 | 3 | 33.638 | 12.5 | 1 | 5 | 36.82 | 12.5 | 1 | 2 | 40.002 | 12.5 | 2 | 3